## Full 1
0CP010 | U | Protecció de fanal.
Protecció de fanal existent mitjançant tanques de vianants de ferro, de 1,10x2,50 m, amortitzables en 20 usos.
Codi |  | Unitat | Descripció | Rendiment | Preu unitari | Import
1 |  |  | Materials
mt50vbe010pk |  | U | Tanca de vianants de ferro, de 1,10x2,50 m, color groc, amb barrots verticals muntats sobre bastidor de tub, amb dos peus metàl·lics, inclús placa per a publicitat. | 0.15 | 51.49 | 7.72
|  |  |  | Subtotal materials: |  | 7.72
2 |  |  | Mà d'obra
mo113 |  | h | Peó ordinari construcció. | 0.132 | 24.86 | 3.28
|  |  |  | Subtotal mà d'obra: |  | 3.28
3 |  |  | Costos directes complementaris
|  | % | Costos directes complementaris | 2 | 11 | 0.22
|  |  |  | Costos directes (1+2+3): |  | 11.22