## Full 1
ACA050 | m² | Escarificat del terreny.
Escarificat superficial del terreny, fins a una profunditat mínima de 20 cm, amb mitjans mecànics, fins a aconseguir la seva disgregació per a la seva posterior compactació, per obtenir una superfície homogènia de recolzament. El preu no inclou la compactació del terreny.
Codi |  |  | Unitat | Descripció | Rendiment | Preu unitari | Import
1 |  |  |  | Equip i maquinària
mq01mot020a |  |  | h | Motoanivelladora de 99 kW, equipada amb escarificadora. | 0.002 | 88.97 | 0.18
[5 empty] | Subtotal equip i maquinària: |  | 0.18
2 |  |  |  | Costos directes complementaris
|  |  | % | Costos directes complementaris | 2 | 0.18 | 0
[5 empty] | Costos directes (1+2): |  | 0.18