## Full 1
ACE010 | m³ | Excavació per esplanació.
Excavació per esplanació en terra tova, amb mitjans mecànics, i càrrega a camió. El preu no inclou el transport dels materials excavats.
Codi |  |  | Unitat | Descripció | Rendiment | Preu unitari | Import
1 |  |  |  | Equip i maquinària
mq01pan010a |  |  | h | Pala carregadora sobre pneumàtics de 120 kW/1,9 m³. | 0.05 | 45.95 | 2.3
[5 empty] | Subtotal equip i maquinària: |  | 2.3
2 |  |  |  | Mà d'obra
mo087 |  |  | h | Ajudant construcció d'obra civil. | 0.02 | 25.28 | 0.51
[5 empty] | Subtotal mà d'obra: |  | 0.51
3 |  |  |  | Costos directes complementaris
|  |  | % | Costos directes complementaris | 2 | 2.81 | 0.06
[5 empty] | Costos directes (1+2+3): |  | 2.87