## Full 1
ACE015 | m³ | Excavació de terres a cel obert sota rasant, amb mitjans mecànics.
Excavació a cel obert sota rasant, en terra tova, de fins a 4 m de profunditat màxima, amb mitjans mecànics, i càrrega a camió. El preu inclou la formació de la rampa provisional per a accés de la maquinària al fons de l'excavació i la seva posterior retirada, però no inclou el transport dels materials excavats.
Codi |  |  | Unitat | Descripció | Rendiment | Preu unitari | Import
1 |  |  |  | Equip i maquinària
mq01ret020b |  |  | h | Retrocarregadora sobre pneumàtics, de 70 kW. | 0.047 | 41.71 | 1.96
[5 empty] | Subtotal equip i maquinària: |  | 1.96
2 |  |  |  | Mà d'obra
mo087 |  |  | h | Ajudant construcció d'obra civil. | 0.037 | 25.28 | 0.94
[5 empty] | Subtotal mà d'obra: |  | 0.94
3 |  |  |  | Costos directes complementaris
|  |  | % | Costos directes complementaris | 2 | 2.9 | 0.06
[5 empty] | Costos directes (1+2+3): |  | 2.96