## Full 1
ACR040 | m³ | Reomplert de rases, amb mitjans mecànics i compactació per inundació.
Reomplert de rases amb sorra 0/5 mm, amb mitjans mecànics i compactació per inundació amb aigua, en recobriment de canonades col·locades en un terreny suficientment permeable per distribuir l'excés d'aigua.
Codi |  |  | Unitat | Descripció | Rendiment | Preu unitari | Import
1 |  |  |  | Materials
mt01ara030 |  |  | t | Sorra de 0 a 5 mm de diàmetre, neta. | 1.8 | 9.14 | 16.45
[5 empty] | Subtotal materials: |  | 16.45
2 |  |  |  | Equip i maquinària
mq02cia020j |  |  | h | Camió cisterna, de 8 m³ de capacitat. | 0.044 | 121.25 | 5.34
mq01pan010a |  |  | h | Pala carregadora sobre pneumàtics de 120 kW/1,9 m³. | 0.088 | 45.95 | 4.04
[5 empty] | Subtotal equip i maquinària: |  | 9.38
3 |  |  |  | Mà d'obra
mo087 |  |  | h | Ajudant construcció d'obra civil. | 0.106 | 25.28 | 2.68
[5 empty] | Subtotal mà d'obra: |  | 2.68
4 |  |  |  | Costos directes complementaris
|  |  | % | Costos directes complementaris | 2 | 28.51 | 0.57
[5 empty] | Costos directes (1+2+3+4): |  | 29.08