## Full 1
CCE010 | m³ | Fonamentació de mur d'escullera.
Fonamentació de mur d'escullera, de blocs de pedra calcària, confrontada, col·locats amb retroexcavadora sobre cadenes amb pinça per a escullera i reomplert dels buits existents entre els blocs amb formigó HM-20/P/40/X0 fabricat en central i abocament des de camió.
Codi |  |  | Unitat | Descripció | Rendiment | Preu unitari | Import
1 |  |  |  | Materials
mt06psm020a |  |  | t | Bloc de pedra calcària, confrontada. | 1.55 | 10.22 | 15.84
mt10hmf010tMc |  |  | m³ | Formigó HM-20/P/40/X0, fabricat en central. | 0.33 | 82.49 | 27.22
[5 empty] | Subtotal materials: |  | 43.06
2 |  |  |  | Equip i maquinària
mq01exc020a |  |  | h | Retroexcavadora sobre cadenes, de 118 kW, amb pinça per a escullera. | 0.506 | 131.34 | 66.46
[5 empty] | Subtotal equip i maquinària: |  | 66.46
3 |  |  |  | Mà d'obra
mo041 |  |  | h | Oficial 1ª construcció d'obra civil. | 0.495 | 29.67 | 14.69
mo042 |  |  | h | Oficial 1ª estructurista. | 0.125 | 29.64 | 3.71
mo089 |  |  | h | Ajudant estructurista. | 0.125 | 26.36 | 3.3
mo113 |  |  | h | Peó ordinari construcció. | 1.055 | 24.86 | 26.23
[5 empty] | Subtotal mà d'obra: |  | 47.93
4 |  |  |  | Costos directes complementaris
|  |  | % | Costos directes complementaris | 2 | 157.45 | 3.15
Cost de manteniment decennal: 24,09€ en els primers 10 anys. |  |  |  |  | Costos directes (1+2+3+4): |  | 160.6