## Full 1
CCG010 | m³ |  | Mur de gabions.
Mur de gabions compost per caixa de 3x1x1 m de malla de triple torsió, hexagonal, de 80x100 mm, de filferro d'acer galvanitzat de 2,70 mm de diàmetre, reomplerta de pedra granítica d'aportació de granulometria compresa entre 100 i 200 mm, col·locada amb retroexcavadora sobre pneumàtics. Inclús elements d'apuntalament necessaris per a la seva alineació i aplomat, cable d'acer per a subjecció de la caixa i tubs de PVC per drenatge.
Codi |  | Unitat |  | Descripció | Rendiment | Preu unitari | Import
1 |  |  |  | Materials
mt07ame520h |  | U |  | Caixa de 3x1x1 m de malla de triple torsió, hexagonal, de 80x100 mm, de filferro d'acer galvanitzat de 2,7 mm de diàmetre, per a gabió, segons UNE 36730. | 0.35 | 38.31 | 13.41
mt50spr100a |  | m |  | Cable d'acer de 2 mm de diàmetre, per a subjecció de malla de triple torsió. | 1.75 | 1.13 | 1.98
mt50spa052b |  | m |  | Tauló de fusta de pi, de 20x7,2 cm. | 0.3 | 4.49 | 1.35
mt50spa101 |  | kg |  | Claus d'acer. | 0.075 | 1.33 | 0.1
mt36tie010da |  | m |  | Tub de PVC, sèrie B, de 75 mm de diàmetre i 3 mm de gruix, amb extrem atrompetat, segons UNE-EN 1329-1. | 0.05 | 3.41 | 0.17
mt06psm010b |  | m³ |  | Pedra granítica de granulometria compresa entre 100 i 200 mm. | 1.1 | 20.94 | 23.03
[5 empty] | Subtotal materials: |  | 40.04
2 |  |  |  | Equip i maquinària
mq01exn020a |  | h |  | Retroexcavadora hidràulica sobre pneumàtics, de 105 kW. | 0.33 | 47.26 | 15.6
mq04cab010c |  | h |  | Camió basculant de 12 t de càrrega, de 162 kW. | 0.275 | 40.96 | 11.26
[5 empty] | Subtotal equip i maquinària: |  | 26.86
3 |  |  |  | Mà d'obra
mo041 |  | h |  | Oficial 1ª construcció d'obra civil. | 0.383 | 24.5 | 9.38
mo087 |  | h |  | Ajudant construcció d'obra civil. | 1.913 | 21.75 | 41.61
[5 empty] | Subtotal mà d'obra: |  | 50.99
4 |  |  |  | Costos directes complementaris
|  | % |  | Costos directes complementaris | 2 | 117.89 | 2.36
Cost de manteniment decennal: 18,04€ en els primers 10 anys. |  |  |  |  | Costos directes (1+2+3+4): |  | 120.25