## Full 1
CHH030 | m³ | Formigó per armar en lloses de fonamentació.
Formigó per armar en lloses de fonamentació, HA-25/F/20/XC2, fabricat en central, i abocament amb bomba.
Codi |  |  | Unitat | Descripció | Rendiment | Preu unitari | Import
1 |  |  |  | Materials
mt10haf010ctms |  |  | m³ | Formigó HA-25/F/20/XC2, fabricat en central. | 1.05 | 94.2 | 98.91
[5 empty] | Subtotal materials: |  | 98.91
2 |  |  |  | Equip i maquinària
mq06bhe010 |  |  | h | Camió bomba estacionat a obra, per bombament de formigó. | 0.046 | 194.16 | 8.93
[5 empty] | Subtotal equip i maquinària: |  | 8.93
3 |  |  |  | Mà d'obra
mo045 |  |  | h | Oficial 1ª estructurista, en treballs de posada en obra del formigó. | 0.012 | 29.64 | 0.36
mo092 |  |  | h | Ajudant estructurista, en treballs de posada en obra del formigó. | 0.158 | 26.36 | 4.16
[5 empty] | Subtotal mà d'obra: |  | 4.52
4 |  |  |  | Costos directes complementaris
|  |  | % | Costos directes complementaris | 2 | 112.36 | 2.25
Cost de manteniment decennal: 2,52€ en els primers 10 anys. |  |  |  |  | Costos directes (1+2+3+4): |  | 114.61