## Full 1
DMC010 | m |  | Tall de paviment.
Tall de paviment de formigó, mitjançant màquina talladora de paviment, i càrrega manual sobre camió o contenidor.
Codi |  | Unitat |  | Descripció | Rendiment | Preu unitari | Import
1 |  |  |  | Equip i maquinària
mq11eqc010 |  | h |  | Talladora de paviment amb arrencada, desplaçament i regulació del disc de tall manuals. | 0.072 | 37.63 | 2.71
[5 empty] | Subtotal equip i maquinària: |  | 2.71
2 |  |  |  | Mà d'obra
mo087 |  | h |  | Ajudant construcció d'obra civil. | 0.083 | 21.75 | 1.81
[5 empty] | Subtotal mà d'obra: |  | 1.81
3 |  |  |  | Costos directes complementaris
|  | % |  | Costos directes complementaris | 2 | 4.52 | 0.09
[5 empty] | Costos directes (1+2+3): |  | 4.61