## Full 1
GEA010 | U | Bidó per a emmagatzemar residus perillosos.
Bidó de 200 litres de capacitat per a residus perillosos procedents de la construcció o demolició, apte per a emmagatzemar residus de pintura i vernís que contenen dissolvents orgànics o altres substàncies perilloses.
Codi |  |  | Unitat | Descripció | Rendiment | Preu unitari | Import
1 |  |  |  | Materials
mt08grg010c |  |  | U | Bidó de 200 litres de capacitat, apte per a emmagatzemar residus perillosos. | 1 | 61.3 | 61.3
[5 empty] | Subtotal materials: |  | 61.3
2 |  |  |  | Mà d'obra
mo113 |  |  | h | Peó ordinari construcció. | 0.128 | 20.46 | 2.62
[5 empty] | Subtotal mà d'obra: |  | 2.62
3 |  |  |  | Costos directes complementaris
|  |  | % | Costos directes complementaris | 2 | 63.92 | 1.28
[5 empty] | Costos directes (1+2+3): |  | 65.2