## Full 1
IUS073 | Ut | Pericó de polipropilè.
Pericó de pas, prefabricada de polipropilè, registrable, model ARQ-4040-G "ADEQUA" de 40x40x30 cm.
Descompost |  |  | Ud | Descomposició | Rend. | Preu unitari | Preu partida
mt10hmf010Mm |  |  | m³ | Formigó HM-20/B/20/I, fabricat en central. | 0.074 | 64.86 | 4.8
mt11apq010k |  |  | Ut | Pericó prefabricat registrable de polipropilè, 40x40x30 cm, ARQ-4040-G "ADEQUA", entrades femella de Ø 50 mm, Ø 80 mm, Ø 90 mm, Ø 100 mm, Ø 110 mm, Ø 125 mm, Ø 160 mm, Ø 200 mm i Ø 250 mm, i sortides femella de Ø 50 mm, Ø 90 mm, Ø 100 mm, Ø 110 mm, Ø 125 mm, Ø 160 mm, Ø 200 mm, Ø 250 mm i Ø 315 mm. | 1 | 27.16 | 27.16
mt11apq020k |  |  | Ut | Tapa reforçada per a pericó prefabricat registrable de polipropilè, 40x40 cm, TAR-4040-G "ADEQUA", color gris. | 1 | 17.87 | 17.87
mo040 |  |  | h | Oficial 1ª construcció d'obra civil. | 0.662 | 23.3 | 15.42
mo085 |  |  | h | Ajudant construcció d'obra civil. | 0.488 | 20.68 | 10.09
|  |  | % | Mitjans auxiliars | 2 | 75.34 | 1.51
|  |  | % | Costos indirectes | 3 | 76.85 | 2.31
Cost de manteniment decennal: 3,96€ en els primers 10 anys. | [5 empty] | Total: | 79.16