## Full 1
IUS073 | Ut | Pericó de polipropilè.
Pericó de pas, prefabricada de polipropilè, registrable, model ARQ-5555-G "ADEQUA" de 55x55x50 cm.
Descompost |  |  | Ud | Descomposició | Rend. | Preu unitari | Preu partida
mt10hmf010Mm |  |  | m³ | Formigó HM-20/B/20/I, fabricat en central. | 0.108 | 64.86 | 7
mt11apq010p |  |  | Ut | Pericó prefabricat registrable de polipropilè, 55x55x50 cm, ARQ-5555-G "ADEQUA", entrades femella de Ø 125 mm, Ø 160 mm, Ø 200 mm, Ø 250 mm i Ø 315 mm, i sortides mascle de Ø 125 mm, Ø 160 mm, Ø 200 mm, Ø 250 mm i Ø 315 mm. | 1 | 62.16 | 62.16
mt11apq020p |  |  | Ut | Tapa reforçada per a pericó prefabricat registrable de polipropilè, 55x55 cm, TAR-5555-G "ADEQUA", color gris. | 1 | 58.89 | 58.89
mo040 |  |  | h | Oficial 1ª construcció d'obra civil. | 0.674 | 23.3 | 15.7
mo085 |  |  | h | Ajudant construcció d'obra civil. | 0.497 | 20.68 | 10.28
|  |  | % | Mitjans auxiliars | 2 | 154.03 | 3.08
|  |  | % | Costos indirectes | 3 | 157.11 | 4.71
Cost de manteniment decennal: 8,09€ en els primers 10 anys. | [5 empty] | Total: | 161.82