## Full 1
IUS073 | Ut | Pericó de polipropilè.
Pericó de pas, prefabricada de polipropilè, registrable, model ARQ-2020-G "ADEQUA" de 20x20x20 cm.
Descompost |  |  | Ud | Descomposició | Rend. | Preu unitari | Preu partida
mt10hmf010Mm |  |  | m³ | Formigó HM-20/B/20/I, fabricat en central. | 0.038 | 64.86 | 2.46
mt11apq010a |  |  | Ut | Pericó prefabricat registrable de polipropilè, 20x20x20 cm, ARQ-2020-G "ADEQUA", entrades femella de Ø 50 mm, Ø 90 mm, Ø 100 mm i Ø 110 mm, i sortides femella de Ø 50 mm, Ø 90 mm, Ø 100 mm, Ø 110 mm i Ø 125 mm. | 1 | 9.92 | 9.92
mt11apq020a |  |  | Ut | Tapa reforçada per a pericó prefabricat registrable de polipropilè, 20x20 cm, TAR-2020-G "ADEQUA", color gris. | 1 | 6.16 | 6.16
mo040 |  |  | h | Oficial 1ª construcció d'obra civil. | 0.636 | 23.3 | 14.82
mo085 |  |  | h | Ajudant construcció d'obra civil. | 0.471 | 20.68 | 9.74
|  |  | % | Mitjans auxiliars | 2 | 43.1 | 0.86
|  |  | % | Costos indirectes | 3 | 43.96 | 1.32
Cost de manteniment decennal: 2,26€ en els primers 10 anys. | [5 empty] | Total: | 45.28