## Full 1
JTI030 | m² |  | Cobriment decoratiu del terreny, amb gespa sintètica.
Cobriment decoratiu del terreny, amb gespa sintètica, realitzada mitjançant: estesa dels rotllos de gespa sintètica, compost de fibres de polietilè i polipropilè resistent als raigs UV, altura de fil 25 mm i 6600 decitex, cosides sobre base de polipropilè a raó de 14700 flocs/m², amb mitjans manuals; enganxat d'aquests amb cola i cinta de geotèxtil de 25 cm d'amplada; i llastrat de la superfície amb sorra de sílice, amb un rendiment de 10 kg/m².
Codi |  | Unitat |  | Descripció | Rendiment | Preu unitari | Import
1 |  |  |  | Materials
mt48ces010a |  | m² |  | Gespa sintètica, compost de fibres de polietilè i polipropilè resistent als raigs UV, altura de fil 25 mm i 6600 decitex, cosides sobre base de polipropilè a raó de 14700 flocs/m², per a ús decoratiu; subministrat en rotllos. | 1.05 | 23.15 | 24.31
mt08aaa010a |  | m³ |  | Aigua. | 0.01 | 1.53 | 0.02
mt01arp015a |  | kg |  | Sorra de sílice natural, rentada i assecada al forn, de granulometria compresa entre 0,2 i 0,5 mm, presentada en sacs. | 10 | 0.15 | 1.5
mt48ces020 |  | kg |  | Cola, per a col·locació de gespa sintètica. | 0.1 | 7.66 | 0.77
mt48ces030 |  | m |  | Cinta de geotèxtil de 25 cm d'amplada, per a col·locació de gespa sintètica. | 0.6 | 1.53 | 0.92
[5 empty] | Subtotal materials: |  | 27.52
2 |  |  |  | Mà d'obra
mo040 |  | h |  | Oficial 1ª jardiner. | 0.132 | 29.67 | 3.92
mo086 |  | h |  | Ajudant jardiner. | 0.593 | 26.39 | 15.65
[5 empty] | Subtotal mà d'obra: |  | 19.57
3 |  |  |  | Costos directes complementaris
|  | % |  | Costos directes complementaris | 2 | 47.09 | 0.94
Cost de manteniment decennal: 48,03€ en els primers 10 anys. |  |  |  |  | Costos directes (1+2+3): |  | 48.03