## Full 1
MBG010 |  |  | m³ | Bases i subbases granulars.
Subbase granular amb grava de pedrera de pedra granítica, Ø40/70 mm, i compactació al 99% del Proctor Modificat amb mitjans mecànics, en tongades de 30 cm de gruix, fins a aconseguir una densitat seca no inferior al al 99% del Proctor Modificat de la màxima obtinguda a l'assaig Proctor Modificat, per a millora de les propietats resistents del terreny.
Descompost | Ud | Descomposició |  |  | Rend. | Preu unitari | Preu partida
mt01are010b | m³ | Grava de pedrera de pedra granític, de 40 a 70 mm de diàmetre. |  |  | 2.1 | 15.76 | 33.1
mq02rot030b | h | Compactadora tàndem autopropulsat, de 63 kW, de 9,65 t, amplada de treball 168 cm. |  |  | 0.108 | 41.52 | 4.48
mq04dua020b | h | Dúmper de descàrrega frontal de 2 t de càrrega útil. |  |  | 0.108 | 9.38 | 1.01
mq02cia020j | h | Camió cisterna de 8 m³ de capacitat. |  |  | 0.011 | 40.59 | 0.45
mo111 | h | Peó ordinari construcció. |  |  | 0.267 | 19.47 | 5.2
| % | Mitjans auxiliars |  |  | 2 | 44.24 | 0.88
| % | Costos indirectes |  |  | 3 | 45.12 | 1.35
[6 empty] | Total: | 46.47