## Full 1
MEE010 | m³ |  | Estabilització d'esplanada mitjançant aportació de material.
Estabilització d'esplanada, mitjançant l'estesa en tongades de material adequat, i posterior compactació fins a arribar a un gruix de 25 a 35 cm i una densitat seca no inferior al 100% de la màxima obtinguda en l'assaig Proctor Modificat. El preu no inclou la realització de l'assaig Proctor Modificat.
Codi |  | Unitat |  | Descripció | Rendiment | Preu unitari | Import
1 |  |  |  | Materials
mt01art030b |  | m³ |  | Material adequat d'aportació, per a formació de terraplens, segons l'art. 330.3.3.2 del PG-3. | 1.15 | 5.86 | 6.74
[5 empty] | Subtotal materials: |  | 6.74
2 |  |  |  | Equip i maquinària
mq01pan010a |  | h |  | Pala carregadora sobre pneumàtics de 120 kW/1,9 m³. | 0.033 | 45.95 | 1.52
mq04cab010b |  | h |  | Camió basculant de 10 t de càrrega, de 147 kW. | 0.05 | 37.65 | 1.88
mq01mot010a |  | h |  | Motoanivelladora de 141 kW. | 0.02 | 77.41 | 1.55
mq02rov010i |  | h |  | Compactador monocilíndric vibrant autopropulsat, de 129 kW, de 16,2 t, amplada de treball 213,4 cm. | 0.055 | 71.16 | 3.91
mq02cia020j |  | h |  | Camió cisterna, de 8 m³ de capacitat. | 0.022 | 121.25 | 2.67
[5 empty] | Subtotal equip i maquinària: |  | 11.53
3 |  |  |  | Mà d'obra
mo087 |  | h |  | Ajudant construcció d'obra civil. | 0.092 | 26.39 | 2.43
[5 empty] | Subtotal mà d'obra: |  | 2.43
4 |  |  |  | Costos directes complementaris
|  | % |  | Costos directes complementaris | 2 | 20.7 | 0.41
Cost de manteniment decennal: 0,42€ en els primers 10 anys. |  |  |  |  | Costos directes (1+2+3+4): |  | 21.11