## Full 1
MEE010 | m³ |  | Estabilització d'esplanada mitjançant aportació de material.
Estabilització d'esplanada, mitjançant l'estesa en tongades de material seleccionat, i posterior compactació fins a arribar a un gruix de 25 a 35 cm i una densitat seca no inferior al 100% de la màxima obtinguda en l'assaig Proctor Modificat. El preu no inclou la realització de l'assaig Proctor Modificat.
Codi |  | Unitat |  | Descripció | Rendiment | Preu unitari | Import
1 |  |  |  | Materials
mt01art030a |  | m³ |  | Material seleccionat d'aportació, per a formació de terraplens, segons l'art. 330.3.3.1 del PG-3. | 1.15 | 9.89 | 11.37
[5 empty] | Subtotal materials: |  | 11.37
2 |  |  |  | Equip i maquinària
mq01pan010a |  | h |  | Pala carregadora sobre pneumàtics de 120 kW/1,9 m³. | 0.033 | 41.02 | 1.35
mq04cab010b |  | h |  | Camió basculant de 10 t de càrrega, de 147 kW. | 0.05 | 33.61 | 1.68
mq01mot010a |  | h |  | Motoanivelladora de 141 kW. | 0.013 | 69.12 | 0.9
mq02rov010i |  | h |  | Compactador monocilíndric vibrant autopropulsat, de 129 kW, de 16,2 t, amplada de treball 213,4 cm. | 0.049 | 63.53 | 3.11
mq02cia020j |  | h |  | Camió cisterna de 8 m³ de capacitat. | 0.022 | 40.87 | 0.9
[5 empty] | Subtotal equip i maquinària: |  | 7.94
3 |  |  |  | Mà d'obra
mo087 |  | h |  | Ajudant construcció d'obra civil. | 0.089 | 21.75 | 1.94
[5 empty] | Subtotal mà d'obra: |  | 1.94
4 |  |  |  | Costos directes complementaris
|  | % |  | Costos directes complementaris | 2 | 21.25 | 0.43
Cost de manteniment decennal: 0,43€ en els primers 10 anys. |  |  |  |  | Costos directes (1+2+3+4): |  | 21.68