## Full 1
MPB010 | m² |  | Capa de mescla bituminosa continua en calent.
Capa de 5 cm d'espessor de mescla bituminosa contínua en calent AC16 surf D, per a capa de rodolament, de composició densa, amb àrid granític de 16 mm de grandària màxima i betum asfàltic de penetració. El preu no inclou la capa base.
Codi |  | Unitat |  | Descripció | Rendiment |  | Preu unitari | Import
1 |  |  |  | Materials
mt47aag020aa |  | t |  | Mescla bituminosa contínua en calent AC16 surf D, per a capa de rodolament, de composició densa, amb àrid granític de 16 mm de grandària màxima i betum asfàltic de penetració, segons UNE-EN 13108-1. | 0.115 |  | 91.24 | 10.49
[5 empty] | Subtotal materials: |  |  | 10.49
2 |  |  |  | Equip i maquinària
mq11ext030 |  | h |  | Estenedora asfàltica de cadenes, de 81 kW. | 0.001 |  | 231.73 | 0.23
mq02ron010a |  | h |  | Corró vibrant tàndem autopropulsat, de 24,8 kW, de 2450 kg, amplada de treball 100 cm. | 0.002 |  | 56.81 | 0.11
mq11com010 |  | h |  | Compactador de pneumàtics autopropulsat, de 12/22 t. | 0.001 |  | 66.47 | 0.07
[5 empty] | Subtotal equip i maquinària: |  |  | 0.41
3 |  |  |  | Mà d'obra
mo041 |  | h |  | Oficial 1ª construcció d'obra civil. | 0.003 |  | 29.67 | 0.09
mo087 |  | h |  | Ajudant construcció d'obra civil. | 0.014 |  | 26.39 | 0.37
[5 empty] | Subtotal mà d'obra: |  |  | 0.46
4 |  |  |  | Costos directes complementaris
|  | % |  | Costos directes complementaris | 2 |  | 11.36 | 0.23
Cost de manteniment decennal: 1,62€ en els primers 10 anys. |  |  |  |  | Costos directes (1+2+3+4): |  |  | 11.59
Referència i títol de la norma | [5 empty] | Aplicabilitat(a) | Obligatorietat(b) | Sistema(c)
EN 13108-1:2006 | [5 empty] | 132007 | 132008 | 1/2+/3/4
Mezclas bituminosas. Especificaciones de materiales. Parte 1: Hormigón bituminoso.
EN 13108-1:2006/AC:2008 | [5 empty] | 112009 | 112009
(a) Data d'aplicabilitat de la norma harmonitzada
(b) Data en què finalitza el període de coexistència
(c) Sistema d'avaluació i verificació de la constància de les prestacions