## Full 1
MPB020 | m² |  | Capa de mescla bituminosa en fred.
Capa de 8 cm d'espessor de mescla bituminosa en fred de composició densa, tipus DF12, amb àrid granític i emulsió bituminosa. El preu no inclou la capa base.
Codi |  | Unitat |  | Descripció | Rendiment | Preu unitari | Import
1 |  |  |  | Materials
mt47aag030aa |  | t |  | Mescla bituminosa en fred de composició densa, tipus DF12, amb àrid granític i emulsió bituminosa. | 0.184 | 87.28 | 16.06
[5 empty] | Subtotal materials: |  | 16.06
2 |  |  |  | Equip i maquinària
mq11ext030 |  | h |  | Estenedora asfàltica de cadenes, de 81 kW. | 0.002 | 231.73 | 0.46
mq02ron010a |  | h |  | Corró vibrant tàndem autopropulsat, de 24,8 kW, de 2450 kg, amplada de treball 100 cm. | 0.002 | 56.81 | 0.11
mq11com010 |  | h |  | Compactador de pneumàtics autopropulsat, de 12/22 t. | 0.002 | 66.47 | 0.13
[5 empty] | Subtotal equip i maquinària: |  | 0.7
3 |  |  |  | Mà d'obra
mo041 |  | h |  | Oficial 1ª construcció d'obra civil. | 0.005 | 29.67 | 0.15
mo087 |  | h |  | Ajudant construcció d'obra civil. | 0.022 | 26.39 | 0.58
[5 empty] | Subtotal mà d'obra: |  | 0.73
4 |  |  |  | Costos directes complementaris
|  | % |  | Costos directes complementaris | 2 | 17.49 | 0.35
Cost de manteniment decennal: 2,50€ en els primers 10 anys. |  |  |  |  | Costos directes (1+2+3+4): |  | 17.84