## Full 1
MPC010 | m² |  | Paviment continu de formigó imprès.
Paviment continu de formigó imprès de 10 cm de gruix, amb junts, realitzat amb formigó HM-20/B/20/X0 fabricat en central i abocament des de camió, estès i vibrat manual mitjançant regla vibrant; acolorit i endurit superficialment mitjançant espolsada amb morter decoratiu de rodolament per a paviment de formigó, color blanc, rendiment 4,5 kg/m²; acabat imprès en relleu, prèvia aplicació de desemmotllant en pols, color bordeus i capa de segellat final amb resina impermeabilitzant. El preu no inclou la base de la solera ni l'execució i el segellat dels junts.
Codi |  | Unitat |  | Descripció | Rendiment | Preu unitari | Import
1 |  |  |  | Materials
mt10hmf010tLb |  | m³ |  | Formigó HM-20/B/20/X0, fabricat en central. | 0.105 | 87.66 | 9.2
mt09wnc011ba |  | kg |  | Morter decoratiu de rodolament per a paviment de formigó, color blanc, compost de ciment, àrids de sílice, additius orgànics i pigments. | 4.5 | 0.46 | 2.07
mt09wnc020f |  | kg |  | Desemmotllant en pols, color bordeus, aplicat en paviments continus de formigó imprès, compost de càrregues, pigments i additius orgànics. | 0.2 | 5.75 | 1.15
mt09wnc030a |  | kg |  | Resina impermeabilitzant, per la cura i segellament de paviments continus de formigó imprès, composta de resina sintètica en dispersió aquosa i additius específics. | 0.25 | 9.87 | 2.47
[5 empty] | Subtotal materials: |  | 14.89
2 |  |  |  | Equip i maquinària
mq06vib020 |  | h |  | Regla vibrant de 3 m. | 0.018 | 5.33 | 0.1
mq08lch040 |  | h |  | Hidronetejadora a pressió. | 0.033 | 5.25 | 0.17
[5 empty] | Subtotal equip i maquinària: |  | 0.27
3 |  |  |  | Mà d'obra
mo041 |  | h |  | Oficial 1ª construcció d'obra civil. | 0.404 | 29.67 | 11.99
mo087 |  | h |  | Ajudant construcció d'obra civil. | 0.562 | 26.39 | 14.83
[5 empty] | Subtotal mà d'obra: |  | 26.82
4 |  |  |  | Costos directes complementaris
|  | % |  | Costos directes complementaris | 2 | 41.98 | 0.84
Cost de manteniment decennal: 4,71€ en els primers 10 anys. |  |  |  |  | Costos directes (1+2+3+4): |  | 42.82