## Full 1
MPC030 | m² |  | Paviment continu de formigó ornamental "HOLCIM".
Paviment continu de 10 cm d'espessor, amb junts, para ús per als vianants, realitzat amb formigó HM-25/B/20/X0 Artevia Natural "HOLCIM", amb fibres de polipropilè incloses, fabricat en central, acabat Amarillo Ofita; i abuixardada mecànica de la superfície, per deixar al descobert 2/3 del diàmetre de l'àrid; posterior aplicació de resina segelladora Artevia "HOLCIM", incolora. El preu no inclou la base de la solera ni l'execució i el segellat dels junts.
Codi |  | Unitat |  | Descripció | Rendiment | Preu unitari | Import
1 |  |  |  | Materials
mt09hil090a |  | m³ |  | Formigó HM-25/B/20/X0 Artevia Natural "HOLCIM", amb fibres de polipropilè incloses, fabricat en central, acabat Amarillo Ofita. | 0.105 | 297.3 | 31.22
mt09hil030a |  | l |  | Resina segelladora Artevia "HOLCIM", incolora, formada per una dispersió de resina acrílica estirenada, per la cura i la protecció de paviments continus de formigó. | 0.3 | 6.13 | 1.84
[5 empty] | Subtotal materials: |  | 33.06
2 |  |  |  | Equip i maquinària
mq06vib020 |  | h |  | Regla vibrant de 3 m. | 0.022 | 5.33 | 0.12
mq08lch040 |  | h |  | Hidronetejadora a pressió. | 0.165 | 5.25 | 0.87
mq06aca020 |  | h |  | Equip de granallatge per a paviment de formigó, amb sistema d'aspiració. | 4.07 | 10.71 | 43.59
[5 empty] | Subtotal equip i maquinària: |  | 44.58
3 |  |  |  | Mà d'obra
mo041 |  | h |  | Oficial 1ª construcció d'obra civil. | 0.528 | 29.67 | 15.67
mo087 |  | h |  | Ajudant construcció d'obra civil. | 0.528 | 26.39 | 13.93
[5 empty] | Subtotal mà d'obra: |  | 29.6
4 |  |  |  | Costos directes complementaris
|  | % |  | Costos directes complementaris | 2 | 107.24 | 2.14
Cost de manteniment decennal: 12,03€ en els primers 10 anys. |  |  |  |  | Costos directes (1+2+3+4): |  | 109.38