## Full 1
MPD010 | m² | Paviment continu drenant, a base de resina epoxi.
Paviment continu drenant format per capa de morter realitzat "in situ" a base de resina epoxi bicomponent i àrid de 6 a 10 mm de diàmetre, de 20 mm d'espessor, per a trànsit de vianants, amb una resistència a flexotracció de 3 N/mm², una resistència a compressió de 6 N/mm² i una capacitat drenant de 800 l/(m²·min), resistència al lliscament Rd>45, classe 3. El preu no inclou la base suport.
Codi |  |  | Unitat | Descripció | Rendiment | Preu unitari | Import
1 |  |  |  | Materials
mt47pcd020a |  |  | kg | Resina epoxi bicomponent. | 1 | 71.52 | 71.52
mt01arg120a |  |  | kg | Àrid de 6 a 10 mm de diàmetre. | 30 | 0.04 | 1.2
[5 empty] | Subtotal materials: |  | 72.72
2 |  |  |  | Equip i maquinària
mq06vib020 |  |  | h | Regla vibrant de 3 m. | 0.092 | 5.33 | 0.49
mq06cor020 |  |  | h | Equip per a tall de juntes en soleres de formigó. | 0.09 | 10.85 | 0.98
[5 empty] | Subtotal equip i maquinària: |  | 1.47
3 |  |  |  | Mà d'obra
mo041 |  |  | h | Oficial 1ª construcció d'obra civil. | 0.659 | 28.42 | 18.73
mo087 |  |  | h | Ajudant construcció d'obra civil. | 0.659 | 25.28 | 16.66
[5 empty] | Subtotal mà d'obra: |  | 35.39
4 |  |  |  | Costos directes complementaris
|  |  | % | Costos directes complementaris | 2 | 109.58 | 2.19
Cost de manteniment decennal: 15,65€ en els primers 10 anys. |  |  |  |  | Costos directes (1+2+3+4): |  | 111.77