## Full 1
MPD030 | m² |  | Paviment continu drenant de formigó "HOLCIM".
Paviment continu drenant de formigó Hydromedia Peatonal "HOLCIM", de baix contingut en fins, fabricat en central i abocat des de camió, color gris, amb una resistència a flexotracció de 2 N/mm², una resistència a compressió de 15 N/mm² i una capacitat drenant de >=150 l/(m²·min), amb un 20% de buits i resistència al lliscament Rd>45 segons UNE-EN 16165, lliscabilitat classe 3 segons CTE, de 100 mm d'espessor. El preu no inclou la base suport.
Codi |  | Unitat |  | Descripció | Rendiment | Preu unitari | Import
1 |  |  |  | Materials
mt09hil110aa |  | m³ |  | Formigó Hydromedia Peatonal "HOLCIM", de baix contingut en fins, fabricat en central i abocat des de camió, color gris, amb una resistència a flexotracció de 2 N/mm², una resistència a compressió de 15 N/mm² i una capacitat drenant de >=150 l/(m²·min), amb un 20% de buits i resistència al lliscament Rd>45 segons UNE-EN 16165, lliscabilitat classe 3 segons CTE. | 0.105 | 261.95 | 27.5
[5 empty] | Subtotal materials: |  | 27.5
2 |  |  |  | Equip i maquinària
mq06vib020 |  | h |  | Regla vibrant de 3 m. | 0.055 | 5.33 | 0.29
mq06cor020 |  | h |  | Equip per a tall de juntes en soleres de formigó. | 0.055 | 10.85 | 0.6
mq06fra010 |  | h |  | Arremolinadora mecànica de formigó. | 0.165 | 5.79 | 0.96
[5 empty] | Subtotal equip i maquinària: |  | 1.85
3 |  |  |  | Mà d'obra
mo041 |  | h |  | Oficial 1ª construcció d'obra civil. | 0.396 | 29.67 | 11.75
mo087 |  | h |  | Ajudant construcció d'obra civil. | 0.659 | 26.39 | 17.39
[5 empty] | Subtotal mà d'obra: |  | 29.14
4 |  |  |  | Costos directes complementaris
|  | % |  | Costos directes complementaris | 2 | 58.49 | 1.17
Cost de manteniment decennal: 6,26€ en els primers 10 anys. |  |  |  |  | Costos directes (1+2+3+4): |  | 59.66