## Full 1
MPI010 | m² |  | Revestiment de paviment urbà, sistema "COMPOSAN INDUSTRIAL Y TECNOLOGÍA".
Revestiment de paviment urbà, amb acabat rugós, amb resistència al lliscament Rd>45 segons UNE-EN 16165 i lliscabilitat classe 3 segons CTE, coeficient de fricció SRT>45 segons UNE-EN 1436, Euroclasse Bfl-s1 de reacció al foc, segons UNE-EN 13501-1, abrasió Taber en sec < 0,2 g, de 2 a 3 mm d'espessor total aproximat, realitzat sobre superfície suport d'aglomerat asfàltic, amb el sistema Compotop S/A "COMPOSAN INDUSTRIAL Y TECNOLOGÍA", apte per a aparcaments i zones de circulació amb tràfic lleuger a baixes velocitats, mitjançant l'aplicació successiva de: dues capes de morter, Compotop, color vermell, a base de resines sintètiques, càrregues minerals seleccionades i pigments (rendiment aproximat de 2 kg/m² la primera capa i 1,5 kg/m² la segona capa), deixant assecar totalment la primera capa abans d'aplicar la segona capa i una capa de segellat de pintura a l'aigua, Paintex, color vermell, a base de resines acríliques, càrregues micronitzades i pigments (0,5 kg/m²). El preu no inclou la superfície suport, la preparació de la superfície suport ni l'execució i el segellat dels junts.
Codi |  | Unitat |  | Descripció | Rendiment | Preu unitari | Import
1 |  |  |  | Materials
mt47cit030b |  | kg |  | Morter, Compotop "COMPOSAN INDUSTRIAL Y TECNOLOGÍA", color vermell, a base de resines sintètiques, càrregues minerals seleccionades i pigments; per a aplicar amb rastell de goma. | 3.5 | 1.99 | 6.97
mt27pcc010m |  | kg |  | Pintura a l'aigua, Paintex "COMPOSAN INDUSTRIAL Y TECNOLOGÍA", color vermell, a base de resines acríliques, càrregues micronitzades i pigments; per a aplicar amb corró, pistola o rastell de goma. | 0.5 | 4.98 | 2.49
[5 empty] | Subtotal materials: |  | 9.46
2 |  |  |  | Mà d'obra
mo041 |  | h |  | Oficial 1ª construcció d'obra civil. | 0.129 | 29.67 | 3.83
mo087 |  | h |  | Ajudant construcció d'obra civil. | 0.129 | 26.39 | 3.4
[5 empty] | Subtotal mà d'obra: |  | 7.23
3 |  |  |  | Costos directes complementaris
|  | % |  | Costos directes complementaris | 2 | 16.69 | 0.33
Cost de manteniment decennal: 9,53€ en els primers 10 anys. |  |  |  |  | Costos directes (1+2+3): |  | 17.02