## Full 1
MPJ010 | m² |  | Tarima de compòsit (WPC).
Tarima formada per taules massisses de compòsit (WPC) amb fibres de fusta i polietilè, de 20x127x2440 mm, una cara vista amb textura de fusta; amb resistència al lliscament Rd>45 segons UNE-EN 16165 i lliscabilitat classe 3 segons CTE, fixades mitjançant el sistema de fixació oculta, sobre llistons de PVC de 50x45 mm, separades entre elles 300 mm i recolzats sobre suports regulables, de poliolefines, amb base rodona plana, per a altures entre 30 i 50 mm. Inclús clips i cargols d'acer inoxidable per a subjecció dels posts a els llistons d'empostissar i massilla de poliuretà per a fixació dels suports regulables a la superfície suport.
Codi |  | Unitat |  | Descripció | Rendiment | Preu unitari | Import
1 |  |  |  | Materials
mt18acc030aa |  | U |  | Suport regulable, de poliolefines, amb addició de càrrega mineral, de color negre, amb 750 kg de capacitat mecànica a compressió i base rodona plana, per a altures entre 30 i 50 mm; estabilitat tèrmica de -25°C fins a 110°C; imputrescible, amb resistència a l'envelliment i a la intempèrie. | 7 | 1.08 | 7.56
mt15sja140a |  | U |  | Cartutx de massilla elàstica monocomponent a base de poliuretà, de 310 cm³, d'elasticitat permanent i enduriment ràpid, color gris. | 0.333 | 10.17 | 3.39
mt18acc010a |  | m |  | Llistó de PVC de 50x45 mm, per a suport i fixació de les tarimes d'exterior. | 3.5 | 3.91 | 13.69
mt18fmp010a |  | m² |  | Taules massisses de compòsit (WPC) amb fibres de fusta i polietilè, de 20x127x2440 mm, una cara vista amb textura de fusta; amb resistència al lliscament Rd>45 segons UNE-EN 16165 i lliscabilitat classe 3 segons CTE i ranures laterals, segons UNE-EN 15534-4; Euroclasse Bfl, s1 de reacció al foc. | 1.05 | 57.66 | 60.54
mt18acc020 |  | U |  | Kit d'encaix per a tarima exterior, compost per clip d'acer inoxidable, en forma d'omega, per a l'acoblament dels posts, i cargol d'acer inoxidable, per a fixació del clip a la llata d'empostissar. | 20 | 0.35 | 7
[5 empty] | Subtotal materials: |  | 92.18
2 |  |  |  | Mà d'obra
mo017 |  | h |  | Oficial 1ª fuster. | 0.659 | 30.19 | 19.9
mo058 |  | h |  | Ajudant fuster. | 0.659 | 26.6 | 17.53
[5 empty] | Subtotal mà d'obra: |  | 37.43
3 |  |  |  | Costos directes complementaris
|  | % |  | Costos directes complementaris | 2 | 129.61 | 2.59
Cost de manteniment decennal: 32,64€ en els primers 10 anys. |  |  |  |  | Costos directes (1+2+3): |  | 132.2