## Full 1
MPJ030 | m² |  | Tarima de compòsit (WPC) "TARIMATEC".
Tarima formada per taules alveolars de compòsit (WPC), model Natur Madera Alveolar "TARIMATEC", de 2500x150x27 mm, compostes per material termoplàstic i fibres vegetals amb reforç mineral, acabat Nogal; amb resistència al lliscament Rd>45 segons UNE-EN 16165 i lliscabilitat classe 3 segons CTE, fixades mitjançant el sistema de fixació oculta, sobre llistons d'alumini de 30x50 mm, separades entre elles 350 mm i recolzades sobre falques elaborades amb retalls de taules. Inclús clips i cargols d'acer inoxidable per a subjecció dels posts a els llistons d'empostissar.
Codi |  | Unitat |  | Descripció | Rendiment | Preu unitari | Import
1 |  |  |  | Materials
mt15sja140a |  | U |  | Cartutx de massilla elàstica monocomponent a base de poliuretà, de 310 cm³, d'elasticitat permanent i enduriment ràpid, color gris. | 0.333 | 10.17 | 3.39
mt18tar020b |  | m |  | Llistó d'alumini "TARIMATEC", de 30x50 mm, per a suport i fixació de les tarimes d'exterior. | 3.5 | 4.28 | 14.98
mt18tar010aaa |  | m² |  | Taules alveolars de compòsit (WPC), model Natur Madera Alveolar "TARIMATEC", de 2500x150x27 mm, compostes per material termoplàstic i fibres vegetals amb reforç mineral, acabat Nogal; amb resistència al lliscament Rd>45 segons UNE-EN 16165 i lliscabilitat classe 3 segons CTE; Euroclasse Bfl, s1 de reacció al foc. | 1.05 | 59.64 | 62.62
mt18acc020 |  | U |  | Kit d'encaix per a tarima exterior, compost per clip d'acer inoxidable, en forma d'omega, per a l'acoblament dels posts, i cargol d'acer inoxidable, per a fixació del clip a la llata d'empostissar. | 20 | 0.35 | 7
[5 empty] | Subtotal materials: |  | 87.99
2 |  |  |  | Mà d'obra
mo017 |  | h |  | Oficial 1ª fuster. | 0.659 | 30.19 | 19.9
mo058 |  | h |  | Ajudant fuster. | 0.659 | 26.6 | 17.53
[5 empty] | Subtotal mà d'obra: |  | 37.43
3 |  |  |  | Costos directes complementaris
|  | % |  | Costos directes complementaris | 2 | 125.42 | 2.51
Cost de manteniment decennal: 31,59€ en els primers 10 anys. |  |  |  |  | Costos directes (1+2+3): |  | 127.93