## Full 1
MPO040 | m² |  | Paviment terrenc de mescla de sorra i calç hidràulica natural, fabricada en central.
Paviment terrenc de 10 cm de gruix, de mescla de sorra i estabilitzant i consolidant de terrenys, a base de calç hidràulica natural, fabricada en obra i subministrada en sacs, estesa, anivellada i compactada amb mitjans mecànics fins a aconseguir una densitat seca no inferior al 95% de la màxima obtinguda a l'assaig Proctor Modificat, sobre una capa base (no inclosa en aquest preu). El preu no inclou la realització de l'assaig Proctor Modificat.
Codi |  | Unitat |  | Descripció | Rendiment | Preu unitari | Import
1 |  |  |  | Materials
mt01ara010a |  | m³ |  | Sorra amb granulometria de 0 a 5 mm de diàmetre, neta. | 0.09 | 14.61 | 1.31
mt28mif040 |  | kg |  | Estabilitzant i consolidant de terrenys, a base de calç hidràulica natural, subministrada en sacs de 35 kg, per a estabilització de camins i senderes. | 13 | 0.66 | 8.58
[5 empty] | Subtotal materials: |  | 9.89
2 |  |  |  | Equip i maquinària
mq01pan010a |  | h |  | Pala carregadora sobre pneumàtics de 120 kW/1,9 m³. | 0.017 | 45.95 | 0.78
mq09tra010 |  | h |  | Tractor agrícola, de 37 kW, equipat amb fresa. | 0.011 | 45.11 | 0.5
mq04dua020b |  | h |  | Dúmper de descàrrega frontal de 2 t de càrrega útil. | 0.002 | 10.58 | 0.02
mq02rov010i |  | h |  | Compactador monocilíndric vibrant autopropulsat, de 129 kW, de 16,2 t, amplada de treball 213,4 cm. | 0.033 | 71.16 | 2.35
mq02cia020j |  | h |  | Camió cisterna, de 8 m³ de capacitat. | 0.002 | 121.25 | 0.24
[5 empty] | Subtotal equip i maquinària: |  | 3.89
3 |  |  |  | Mà d'obra
mo041 |  | h |  | Oficial 1ª construcció d'obra civil. | 0.33 | 29.67 | 9.79
mo087 |  | h |  | Ajudant construcció d'obra civil. | 0.33 | 26.39 | 8.71
[5 empty] | Subtotal mà d'obra: |  | 18.5
4 |  |  |  | Costos directes complementaris
|  | % |  | Costos directes complementaris | 2 | 32.28 | 0.65
Cost de manteniment decennal: 0,66€ en els primers 10 anys. |  |  |  |  | Costos directes (1+2+3+4): |  | 32.93