## Full 1
MSH010 | m | Marca vial longitudinal.
Marca vial longitudinal contínua, de 10 cm d'amplada, amb pintura de color blau.
Descompost |  |  | Ud | Descomposició | Rend. | Preu unitari | Preu partida
mt50mvh010c |  |  | kg | Pintura de color blau, per a marques vials sobre la calçada. | 0.07 | 7.45 | 0.52
mq08war010b |  |  | h | Màquina autopropulsada, per pintar marques vials sobre la calçada. | 0.001 | 40.45 | 0.04
mo040 |  |  | h | Oficial 1ª construcció d'obra civil. | 0.014 | 23.3 | 0.33
mo085 |  |  | h | Ajudant construcció d'obra civil. | 0.006 | 20.68 | 0.12
|  |  | % | Mitjans auxiliars | 2 | 1.01 | 0.02
|  |  | % | Costos indirectes | 3 | 1.03 | 0.03
[6 empty] | Total: | 1.06