## Full 1
NGL010 | m² | Làmina separadora de polietilè.
Làmina separadora de polietilè, de 0,2 mm d'espessor i 184 g/m² de massa superficial, col·locada sobre el terreny o sobre un emmacat.
Codi |  |  | Unitat | Descripció | Rendiment | Preu unitari | Import
1 |  |  |  | Materials
mt16png010d |  |  | m² | Film de polietilè de 0,2 mm d'espessor i 184 g/m² de massa superficial. | 1.15 | 0.42 | 0.48
[5 empty] | Subtotal materials: |  | 0.48
2 |  |  |  | Mà d'obra
mo020 |  |  | h | Oficial 1ª construcció. | 0.038 | 24.5 | 0.93
mo113 |  |  | h | Peó ordinari construcció. | 0.019 | 20.46 | 0.39
[5 empty] | Subtotal mà d'obra: |  | 1.32
3 |  |  |  | Costos directes complementaris
|  |  | % | Costos directes complementaris | 2 | 1.8 | 0.04
Cost de manteniment decennal: 0,09€ en els primers 10 anys. |  |  |  |  | Costos directes (1+2+3): |  | 1.84