## Full 1
TIB010 | U | Balisa d'acer corten.
Balisa model Área "SANTA & COLE", de 1100 mm d'altura, composta per cos d'acer corten de 6 mm d'espessor amb forma de tetraedre i reflector inclinat d'acer inoxidable AISI 304, amb 3 led de 25 W, fixada a una base de formigó HM-20/P/20/X0.
Codi |  |  | Unitat | Descripció | Rendiment | Preu unitari | Import
1 |  |  |  | Materials
mt34syc301b |  |  | U | Balisa model Área "SANTA & COLE", de 1100 mm d'altura, composta per cos d'acer corten de 6 mm d'espessor amb forma de tetraedre i reflector inclinat d'acer inoxidable AISI 304, amb 3 led de 25 W, classe de protecció I, grau de protecció IP66, inclús perns d'ancoratge. | 1 | 1593.78 | 1593.78
mt10hmf010tLb |  |  | m³ | Formigó HM-20/B/20/X0, fabricat en central. | 0.25 | 87.66 | 21.92
[5 empty] | Subtotal materials: |  | 1615.7
2 |  |  |  | Mà d'obra
mo020 |  |  | h | Oficial 1ª construcció. | 0.264 | 29.67 | 7.83
mo077 |  |  | h | Ajudant construcció. | 0.264 | 26.39 | 6.97
mo003 |  |  | h | Oficial 1ª electricista. | 0.264 | 30.63 | 8.09
mo102 |  |  | h | Ajudant electricista. | 0.264 | 26.36 | 6.96
[5 empty] | Subtotal mà d'obra: |  | 29.85
3 |  |  |  | Costos directes complementaris
|  |  | % | Costos directes complementaris | 2 | 1645.55 | 32.91
Cost de manteniment decennal: 889,58€ en els primers 10 anys. |  |  |  |  | Costos directes (1+2+3): |  | 1678.46