## Full 1
TIF010 | U | Fanal amb columna metàl·lica.
Fanal, model Rama Led "SANTA & COLE", de 4700 mm d'altura, compost per columna cilíndrica d'acer galvanitzat pintat i 1 lluminària rectangular d'alumini anoditzat, de 25 W de potència màxima, de 1163x200x98 mm, amb 24 led de 1 W. El preu no inclou l'excavació.
Codi |  |  | Unitat | Descripció | Rendiment | Preu unitari | Import
1 |  |  |  | Materials
mt10hmf010tLc |  |  | m³ | Formigó HM-20/P/20/X0, fabricat en central. | 0.254 | 83.57 | 21.23
mt34syc015ja |  |  | U | Fanal, model Rama Led "SANTA & COLE", de 4700 mm d'altura, compost per columna cilíndrica d'acer galvanitzat pintat, de 127 mm de diàmetre i 1 lluminària rectangular d'alumini anoditzat, de 25 W de potència màxima, de 1163x200x98 mm, amb òptica d'alt rendiment de tecnologia led i 24 led de 1 W, classe de protecció I, grau de protecció IP66, inclús placa base i perns d'ancoratge. | 1 | 1905.39 | 1905.39
[5 empty] | Subtotal materials: |  | 1926.62
2 |  |  |  | Equip i maquinària
mq07cce010a |  |  | h | Camió amb cistell elevador de braç articulat de 16 m d'altura màxima de treball i 260 kg de càrrega màxima. | 0.22 | 56.59 | 12.45
[5 empty] | Subtotal equip i maquinària: |  | 12.45
3 |  |  |  | Mà d'obra
mo020 |  |  | h | Oficial 1ª construcció. | 0.396 | 29.67 | 11.75
mo113 |  |  | h | Peó ordinari construcció. | 0.264 | 24.86 | 6.56
mo003 |  |  | h | Oficial 1ª electricista. | 0.659 | 30.63 | 20.19
mo102 |  |  | h | Ajudant electricista. | 0.659 | 26.36 | 17.37
[5 empty] | Subtotal mà d'obra: |  | 55.87
4 |  |  |  | Costos directes complementaris
|  |  | % | Costos directes complementaris | 2 | 1994.94 | 39.9
Cost de manteniment decennal: 1.078,47€ en els primers 10 anys. |  |  |  |  | Costos directes (1+2+3+4): |  | 2034.84