## Full 1
TJC010 |  |  | Ut | Conjunt de jocs infantils "KOMPAN".
Conjunt de jocs infantils, solució clàssica "KOMPAN", per a 81 m² d'àrea d'ocupació, compost per gronxador, model Basic900P; casa amb taules i bancs, model Casita Roja M7000P; equip oscil·lant, model Spinner ELE400024; joc de molla, model Gallo Bromista M101P; tobogan, model Cueva de Aladino M326P.
Descompost | Ud | Descomposició |  |  | Rend. | Preu unitari | Preu partida
mt52jik010a | Ut | Gronxador, sèrie Moments, model Basic900P "KOMPAN", per a nens de 2 a 6 anys, amb zona de seguretat de 31,5 m² i 1,2 m d'altura lliure de caiguda, per encastar en el terreny, inclús elements de fixació. |  |  | 1 | 1392.72 | 1392.72
mt52jik020b | Ut | Casa amb taules i bancs, sèrie Moments, model Casita Roja M7000P "KOMPAN", per a nens de 2 a 6 anys, amb zona de seguretat de 17,4 m² i 0,6 m d'altura lliure de caiguda, per fixar mecànicament sobre solera de formigó (no inclosa en aquest preu), inclús elements de fixació. |  |  | 1 | 3581.28 | 3581.28
mt52jik030b | Ut | Equip oscil·lant, sèrie Moments, model Spinner ELE400024 "KOMPAN", per a nens de 4 a 15 anys, amb zona de seguretat de 9,8 m² i 0,6 m d'altura lliure de caiguda, per fixar mecànicament sobre solera de formigó (no inclosa en aquest preu), inclús elements de fixació. |  |  | 1 | 959.98 | 959.98
mt52jik040a | Ut | Joc de molla, sèrie Moments, model Gallo Bromista M101P "KOMPAN", per a nens de 2 a 6 anys, amb zona de seguretat de 7,4 m² i 0,47 m d'altura lliure de caiguda, per encastar en el terreny, inclús elements de fixació. |  |  | 1 | 671.49 | 671.49
mt52jik050b | Ut | Tobogan, sèrie Moments, model Cueva de Aladino M326P "KOMPAN", per a nens de 2 a 6 anys, amb zona de seguretat de 14,9 m² i 1 m d'altura lliure de caiguda, per fixar mecànicament sobre solera de formigó (no inclosa en aquest preu), inclús elements de fixació. |  |  | 1 | 2979.43 | 2979.43
mq04cag010a | h | Camió amb grua de fins a 6 t. |  |  | 1.077 | 50.01 | 53.86
mo041 | h | Oficial 1ª construcció d'obra civil. |  |  | 13.231 | 23.3 | 308.28
mo087 | h | Ajudant construcció d'obra civil. |  |  | 8.142 | 20.68 | 168.38
| % | Mitjans auxiliars |  |  | 2 | 10115.42 | 202.31
| % | Costos indirectes |  |  | 3 | 10317.73 | 309.53
Cost de manteniment decennal: 2.125,45€ en els primers 10 anys. | [5 empty] | Total: | 10627.26