## Full 1
TMI050 | U | Aparcament per a bicicletes, d'acer.
Aparcament per a 2 bicicletes, format por estructura de tub d'acer zincat bicromatat de 48 mm de diàmetre i 2 mm de gruix, de 0,75x0,75 m, amb volandera d'acabat inferior, fixat a una superfície suport amb elements d'ancoratge. El preu no inclou la superfície suport.
Codi |  | Unitat | Descripció | Rendiment | Preu unitari | Import
1 |  |  | Materials
mt50spl105b |  | U | Fixació composta per tac químic, volandera i cargol d'acer. | 4 | 5.82 | 23.28
mt52apb010a |  | U | Aparcament per a 2 bicicletes, format por estructura de tub d'acer zincat bicromatat de 48 mm de diàmetre i 2 mm de gruix, de 0,75x0,75 m, amb volandera d'acabat inferior, inclús elements de fixació. | 1 | 115.14 | 115.14
|  |  |  | Subtotal materials: |  | 138.42
2 |  |  | Mà d'obra
mo041 |  | h | Oficial 1ª construcció d'obra civil. | 0.396 | 28.42 | 11.25
mo087 |  | h | Ajudant construcció d'obra civil. | 0.396 | 25.28 | 10.01
|  |  |  | Subtotal mà d'obra: |  | 21.26
3 |  |  | Costos directes complementaris
|  | % | Costos directes complementaris | 2 | 159.68 | 3.19
Cost de manteniment decennal: 64,66€ en els primers 10 anys. |  |  |  | Costos directes (1+2+3): |  | 162.87