## Full 1
TSV030 | Ut |  |  | Pal per a suport de senyalització vertical de tràfic.
Pal de tub d'acer galvanitzat, de secció rectangular, de 80x40x2 mm, per a suport de cartells de senyalització vertical de tràfic, clavat amb mitjans manuals al terreny.
Descompost |  | Ud | Descomposició |  | Rend. | Preu unitari | Preu partida
mt53bps030b |  | Ut | Pal de tub d'acer galvanitzat, de secció rectangular, de 80x40x2 mm, per a suport de cartells de senyalització vertical de tràfic. |  | 1 | 12.27 | 12.27
mo040 |  | h | Oficial 1ª construcció d'obra civil. |  | 0.064 | 23.3 | 1.49
mo085 |  | h | Ajudant construcció d'obra civil. |  | 0.318 | 20.68 | 6.58
|  | % | Mitjans auxiliars |  | 2 | 20.34 | 0.41
|  | % | Costos indirectes |  | 3 | 20.75 | 0.62
[6 empty] | Total: | 21.37