## Full 1
YSB120 | U |  | Tetràpode.
Con tetràpode d'abalisament reflector de 50 cm d'altura, d'1 peça de polietilè, amb 4 bandes reflectores i retroreflectància nivell 2 (H.I.), amortitzable en 10 usos.
Codi |  | Unitat |  | Descripció | Rendiment | Preu unitari | Import
1 |  |  |  | Materials
mt50bal035a |  | U |  | Con tetràpode d'abalisament reflector de 50 cm d'altura, d'1 peça de polietilè, amb 4 bandes reflectores i retroreflectància nivell 2 (H.I.). | 0.1 | 28.55 | 2.86
[5 empty] | Subtotal materials: |  | 2.86
2 |  |  |  | Mà d'obra
mo120 |  | h |  | Peó Seguretat i Salut. | 0.026 | 23.04 | 0.6
[5 empty] | Subtotal mà d'obra: |  | 0.6
3 |  |  |  | Costos directes complementaris
|  | % |  | Costos directes complementaris | 2 | 3.46 | 0.07
[5 empty] | Costos directes (1+2+3): |  | 3.53