## Full 1
0CB010 | U | Protecció d'arbre.
Protecció d'arbre existent mitjançant tanques traslladables de 3,50x2,00 m, formades per panell de malla electrosoldada de 200x100 mm de pas de malla i pals verticals de 40 mm de diàmetre, acabat galvanitzat, col·locats sobre bases prefabricades de formigó fixades al paviment amb platines de 20x4 mm i tacs d'expansió d'acer. Amortitzables les tanques en 5 usos i les bases en 5 usos.
Codi |  | Unitat | Descripció |  | Rendiment |  | Preu unitari | Import
1 |  |  | Materials
mt50spv020 |  | U | Tanca traslladable de 3,50x2,00 m, formada per panell de malla electrosoldada amb plecs de reforç, de 200x100 mm de pas de malla, amb filferros horitzontals de 5 mm de diàmetre i verticals de 4 mm de diàmetre, soldats en els extrems a pals verticals de 40 mm de diàmetre, acabat galvanitzat, per a delimitació provisional de zona d'obres, inclús argolles per a unió de pals. |  | 0.6 |  | 44.28 | 26.57
mt50spv025 |  | U | Base prefabricada de formigó, de 65x24x12 cm, amb 8 orificis, reforçada amb varetes d'acer, per a suport de tanca traslladable. |  | 0.6 |  | 6.91 | 4.15
mt07ala111ba |  | m | Platina d'acer laminat UNE-EN 10025 S275JR, en perfil pla laminat en calent, de 20x4 mm, per aplicacions estructurals. |  | 0.72 |  | 1.58 | 1.14
mt26aaa023a |  | U | Ancoratge mecànic amb tac d'expansió d'acer galvanitzat, femella i volandera. |  | 1.44 |  | 1.47 | 2.12
[5 empty] | Subtotal materials: |  |  | 33.98
2 |  |  | Mà d'obra
mo020 |  | h | Oficial 1ª construcció. |  | 0.12 |  | 29.67 | 3.56
mo113 |  | h | Peó ordinari construcció. |  | 0.24 |  | 24.86 | 5.97
[5 empty] | Subtotal mà d'obra: |  |  | 9.53
3 |  |  | Costos directes complementaris
|  | % | Costos directes complementaris |  | 2 |  | 43.51 | 0.87
[5 empty] | Costos directes (1+2+3): |  |  | 44.38
Referència i títol de la norma |  |  |  | Aplicabilitat(a) |  | Obligatorietat(b) |  | Sistema(c)
EN 10025-1:2004 |  |  |  | 192005 |  | 192006 |  | 2+
Productos laminados en caliente, de acero no aleado, para construcciones metálicas de uso general. Parte 1: Condiciones generales de suministro.
(a) Data d'aplicabilitat de la norma harmonitzada
(b) Data en què finalitza el període de coexistència
(c) Sistema d'avaluació i verificació de la constància de les prestacions