## Full 1
ADE001 | m³ | Excavació a cel obert, amb mitjans manuals.
Excavació a cel obert, en terra d'argila semidura, amb mitjans manuals, i carga manual a camió. El preu no inclou el transport dels materials excavats.
Codi |  |  | Unitat | Descripció | Rendiment | Preu unitari | Import
1 |  |  |  | Mà d'obra
mo113 |  |  | h | Peó ordinari construcció. | 2.023 | 23.81 | 48.17
[5 empty] | Subtotal mà d'obra: |  | 48.17
2 |  |  |  | Costos directes complementaris
|  |  | % | Costos directes complementaris | 2 | 48.17 | 0.96
[5 empty] | Costos directes (1+2): |  | 49.13