## Full 1
ADE002 | m³ | Excavació a cel obert, amb mitjans mecànics.
Excavació a cel obert, en terra d'argila semidura, amb mitjans mecànics, i càrrega a camió. El preu no inclou el transport dels materials excavats.
Codi |  |  | Unitat | Descripció | Rendiment | Preu unitari | Import
1 |  |  |  | Equip i maquinària
mq01ret020b |  |  | h | Retrocarregadora sobre pneumàtics, de 70 kW. | 0.12 | 40.9 | 4.91
[5 empty] | Subtotal equip i maquinària: |  | 4.91
2 |  |  |  | Mà d'obra
mo113 |  |  | h | Peó ordinari construcció. | 0.06 | 23.81 | 1.43
[5 empty] | Subtotal mà d'obra: |  | 1.43
3 |  |  |  | Costos directes complementaris
|  |  | % | Costos directes complementaris | 2 | 6.34 | 0.13
[5 empty] | Costos directes (1+2+3): |  | 6.47