## Full 1
ADE005 | m³ | Excavació de soterranis.
Excavació de soterranis de més de 2 m de profunditat, que en tot el seu perímetre quedin per sota de la rasant natural, en terra d'argila semidura, amb mitjans mecànics, i càrrega a camió. El preu inclou la formació de la rampa provisional per a accés de la maquinària al fons de l'excavació i la seva posterior retirada, però no inclou el transport dels materials excavats.
Codi |  |  | Unitat | Descripció | Rendiment | Preu unitari | Import
1 |  |  |  | Equip i maquinària
mq01ret020b |  |  | h | Retrocarregadora sobre pneumàtics, de 70 kW. | 0.14 | 40.9 | 5.73
[5 empty] | Subtotal equip i maquinària: |  | 5.73
2 |  |  |  | Mà d'obra
mo113 |  |  | h | Peó ordinari construcció. | 0.066 | 23.81 | 1.57
[5 empty] | Subtotal mà d'obra: |  | 1.57
3 |  |  |  | Costos directes complementaris
|  |  | % | Costos directes complementaris | 2 | 7.3 | 0.15
[5 empty] | Costos directes (1+2+3): |  | 7.45