## Full 1
ADE010 | m³ | Excavació de rases i pous.
Excavació de rases per fonamentacions fins a una profunditat de 2 m, en terra d'argila semidura, amb mitjans mecànics, i càrrega a camió. El preu no inclou el transport dels materials excavats.
Codi |  |  | Unitat | Descripció | Rendiment | Preu unitari | Import
1 |  |  |  | Equip i maquinària
mq01exn020b |  |  | h | Retroexcavadora hidràulica sobre pneumàtics, de 115 kW. | 0.38 | 54.36 | 20.66
[5 empty] | Subtotal equip i maquinària: |  | 20.66
2 |  |  |  | Mà d'obra
mo113 |  |  | h | Peó ordinari construcció. | 0.3 | 23.81 | 7.14
[5 empty] | Subtotal mà d'obra: |  | 7.14
3 |  |  |  | Costos directes complementaris
|  |  | % | Costos directes complementaris | 2 | 27.8 | 0.56
[5 empty] | Costos directes (1+2+3): |  | 28.36