## Full 1
ADE011 | m³ | Excavació per muret guia de mur pantalla.
Excavació de rases per murets guia de mur pantalla, fins a una profunditat de 150 cm, en terra de sorra solta, amb mitjans mecànics, i càrrega a camió. El preu no inclou el transport dels materials excavats.
Codi |  |  | Unitat | Descripció | Rendiment | Preu unitari | Import
1 |  |  |  | Equip i maquinària
mq01ret020b |  |  | h | Retrocarregadora sobre pneumàtics, de 70 kW. | 0.485 | 40.9 | 19.84
[5 empty] | Subtotal equip i maquinària: |  | 19.84
2 |  |  |  | Mà d'obra
mo113 |  |  | h | Peó ordinari construcció. | 0.326 | 23.81 | 7.76
[5 empty] | Subtotal mà d'obra: |  | 7.76
3 |  |  |  | Costos directes complementaris
|  |  | % | Costos directes complementaris | 2 | 27.6 | 0.55
[5 empty] | Costos directes (1+2+3): |  | 28.15