## Full 1
ADE012 | m³ | Excavació per muret guia de piló-pantalla (barrette).
Excavació de rases per a murets guia de piló-pantalla (barrette), fins a una profunditat de 150 cm, en terra de sorra solta, amb mitjans mecànics, i càrrega a camió. El preu no inclou el transport dels materials excavats.
Codi |  |  | Unitat | Descripció | Rendiment | Preu unitari | Import
1 |  |  |  | Equip i maquinària
mq01ret020b |  |  | h | Retrocarregadora sobre pneumàtics, de 70 kW. | 0.534 | 40.9 | 21.84
[5 empty] | Subtotal equip i maquinària: |  | 21.84
2 |  |  |  | Mà d'obra
mo113 |  |  | h | Peó ordinari construcció. | 0.358 | 23.81 | 8.52
[5 empty] | Subtotal mà d'obra: |  | 8.52
3 |  |  |  | Costos directes complementaris
|  |  | % | Costos directes complementaris | 2 | 30.36 | 0.61
[5 empty] | Costos directes (1+2+3): |  | 30.97