## Full 1
ADE030 | m³ | Excavació en galeria, amb mitjans manuals.
Excavació en galeria, en terra d'argila semidura, amb mitjans manuals, i carga manual a camió. Inclús taulons, capçals i colzes de fusta per a apuntalament i entibació. El preu no inclou el transport dels materials excavats.
Codi |  |  | Unitat | Descripció | Rendiment | Preu unitari | Import
1 |  |  |  | Materials
mt08emt040 |  |  | m³ | Fusta de pi per a apuntalaments i entibació d'excavacions. | 0.017 | 225 | 3.83
mt08var060 |  |  | kg | Puntes d'acer de 20x100 mm. | 0.028 | 8.75 | 0.25
[5 empty] | Subtotal materials: |  | 4.08
2 |  |  |  | Mà d'obra
mo044 |  |  | h | Oficial 1ª encofrador. | 1.055 | 28.39 | 29.95
mo091 |  |  | h | Ajudant encofrador. | 0.528 | 25.25 | 13.33
mo020 |  |  | h | Oficial 1ª construcció. | 5.994 | 28.42 | 170.35
mo113 |  |  | h | Peó ordinari construcció. | 5.095 | 23.81 | 121.31
[5 empty] | Subtotal mà d'obra: |  | 334.94
3 |  |  |  | Costos directes complementaris
|  |  | % | Costos directes complementaris | 2 | 339.02 | 6.78
[5 empty] | Costos directes (1+2+3): |  | 345.8