## Full 1
ADG001 | U |  | Transport, posta en obra i retirada d'equip complet per a sondeig geotèrmic.
Transport, posta en obra i retirada d'equip complet per a la perforació, injecció i col·locació de sondes geotèrmiques format per: equip de perforació, compressor, bomba d'aigua (llots), equip d'injecció, equip per a moviment de material en obra, barnillatge, entubament recuperable, mànegues, eines de perforació i d'introducció de les sondes, i altres equips auxiliars. El preu inclou el desplaçament a l'obra del personal especialitzat.
Codi |  | Unitat |  | Descripció | Rendiment | Preu unitari | Import
1 |  |  |  | Equip i maquinària
mq03geo010 |  | U |  | Transport, posada en obra i retirada d'equip mecànic per a la perforació del terreny, col·locació de les sondes geotèrmiques i posterior injecció de morter. | 1 | 1232 | 1232
[5 empty] | Subtotal equip i maquinària: |  | 1232
2 |  |  |  | Costos directes complementaris
|  | % |  | Costos directes complementaris | 2 | 1232 | 24.64
[5 empty] | Costos directes (1+2): |  | 1256.64