## Full 1
ADG002 | m |  | Sondeig geotèrmic.
Perforació del terreny amb màquina dotada de doble capçal, per a la realització de 10 sondejos de 50 m de profunditat i diàmetre entre 130 i 180 mm, amb entubament recuperable en terrenys inestables, extracció del barnillatge i de l'eina de perforació, introducció de la sonda geotèrmica acompanyada del tub d'injecció i les peses necessàries per al llastrat de la sonda mitjançant utilització de guia mecànica per desenrotllar la sonda, injecció del morter i extracció de la canonada recuperable. Inclús mànegues per a la conducció del detritus de perforació fins a els contenidors mitjançant el sistema Preventer. El preu no inclou el morter geotèrmic ni la sonda geotèrmica.
Codi |  | Unitat |  | Descripció | Rendiment | Preu unitari | Import
1 |  |  |  | Equip i maquinària
mq03geo020 |  | h |  | Equip hidràulic sobre carro d'erugues, amb doble capçal, per a la perforació del terreny en sondejos geotèrmics, amb sistema Preventer per a l'evacuació del detritus de perforació, complementat amb equip compacte de bomba i desarenador per a la circulació del fluid de perforació. | 0.114 | 105.84 | 12.07
mq03geo030 |  | h |  | Equip d'injecció per a sondejos geotèrmics. | 0.114 | 34.16 | 3.89
[5 empty] | Subtotal equip i maquinària: |  | 15.96
2 |  |  |  | Mà d'obra
mo041 |  | h |  | Oficial 1ª construcció d'obra civil. | 0.481 | 28.42 | 13.67
mo087 |  | h |  | Ajudant construcció d'obra civil. | 0.481 | 25.28 | 12.16
[5 empty] | Subtotal mà d'obra: |  | 25.83
3 |  |  |  | Costos directes complementaris
|  | % |  | Costos directes complementaris | 2 | 41.79 | 0.84
[5 empty] | Costos directes (1+2+3): |  | 42.63