## Full 1
ADG003 | m³ | Excavació de rases per a instal·lacions de geotèrmia.
Excavació de rases per a instal·lacions de geotèrmia, en terra d'argila semidura, amb mitjans mecànics, i càrrega a camió. El preu no inclou el transport dels materials excavats.
Codi |  |  | Unitat | Descripció | Rendiment | Preu unitari | Import
1 |  |  |  | Equip i maquinària
mq01exn020b |  |  | h | Retroexcavadora hidràulica sobre pneumàtics, de 115 kW. | 0.33 | 54.36 | 17.94
[5 empty] | Subtotal equip i maquinària: |  | 17.94
2 |  |  |  | Mà d'obra
mo113 |  |  | h | Peó ordinari construcció. | 0.276 | 23.81 | 6.57
[5 empty] | Subtotal mà d'obra: |  | 6.57
3 |  |  |  | Costos directes complementaris
|  |  | % | Costos directes complementaris | 2 | 24.51 | 0.49
[5 empty] | Costos directes (1+2+3): |  | 25