## Full 1
ADR010 | m³ | Rebliments de rases per instal·lacions.
Reblert envoltant i principal de rases per instal·lacions, amb sorra de 0 a 5 mm de diàmetre i compactació en tongades successives de 20 cm d'espessor màxim amb safata vibrant de guiat manual, fins a assolir una densitat seca no inferior al 95% de la màxima obtinguda en l'assaig Proctor Modificat, realitzat segons UNE 103501. Inclús cinta o distintiu indicador de la instal·lació. El preu no inclou la realització de l'assaig Proctor Modificat.
Codi |  | Unitat | Descripció | Rendiment | Preu unitari | Import
1 |  |  | Materials
mt01var010 |  | m | Cinta plastificada. | 1.1 | 0.3 | 0.33
mt01ara030 |  | t | Sorra de 0 a 5 mm de diàmetre, neta. | 1.8 | 8.95 | 16.11
|  |  |  | Subtotal materials: |  | 16.44
2 |  |  | Equip i maquinària
mq04dua020b |  | h | Dúmper de descàrrega frontal de 2 t de càrrega útil. | 0.1 | 10.38 | 1.04
mq02rod010d |  | h | Safata vibrant de guiat manual, de 300 kg, amplada de treball 70 cm, reversible. | 0.15 | 7.16 | 1.07
mq02cia020j |  | h | Camió cisterna, de 8 m³ de capacitat. | 0.01 | 118.9 | 1.19
|  |  |  | Subtotal equip i maquinària: |  | 3.3
3 |  |  | Mà d'obra
mo113 |  | h | Peó ordinari construcció. | 0.23 | 24.86 | 5.72
|  |  |  | Subtotal mà d'obra: |  | 5.72
4 |  |  | Costos directes complementaris
|  | % | Costos directes complementaris | 2 | 25.46 | 0.51
|  |  |  | Costos directes (1+2+3+4): |  | 25.97