## Full 1
ADT010 | m³ | Transport de terres dins de l'obra.
Transport de terres amb dúmper dels productes procedents de l'excavació de qualsevol tipus de terreny dins la obra, a una distància menor de 0,5 km. El preu inclou el temps d'espera en obra durant les operacions de càrrega, el viatge d'anada, la descàrrega i el viatge de tornada, però no inclou la càrrega en obra.
Codi |  |  | Unitat | Descripció | Rendiment | Preu unitari | Import
1 |  |  |  | Equip i maquinària
mq04dua020a |  |  | h | Dúmper de descàrrega frontal de 1,5 t de càrrega útil. | 0.399 | 5.88 | 2.35
[5 empty] | Subtotal equip i maquinària: |  | 2.35
2 |  |  |  | Costos directes complementaris
|  |  | % | Costos directes complementaris | 2 | 2.35 | 0.05
[5 empty] | Costos directes (1+2): |  | 2.4