## Full 1
AHP110 | m |  | Micropou de bombament provisional.
Micropou de bombament provisional, de fins a 5 m de profunditat, realitzat amb tub d'acer de 180 mm de diàmetre, per a allotjament de bomba submergible, a utilitzar en els treballs d'esgotament de l'aigua del fons de l'excavació. El preu no inclou la bomba submergible.
Codi |  | Unitat |  | Descripció | Rendiment | Preu unitari | Import
1 |  |  |  | Materials
mt11dap020a |  | m |  | Micropou de bombament provisional, de fins a 5 m de profunditat, realitzat amb tub d'acer de 180 mm de diàmetre. | 1 | 249.29 | 249.29
[5 empty] | Subtotal materials: |  | 249.29
2 |  |  |  | Costos directes complementaris
|  | % |  | Costos directes complementaris | 2 | 249.29 | 4.99
[5 empty] | Costos directes (1+2): |  | 254.28