## Full 1
AMC010 | m³ |  | Rebliment i compactació del terreny de suport de la fonamentació.
Rebliment per la millora de les propietats resistents del terreny de suport de la fonamentació superficial projectada, amb tot-u natural calcari, i compactació en tongades successives de 30 cm d'espessor màxim amb compactador tàndem autopropulsat, fins a assolir una densitat seca no inferior al 95% de la màxima obtinguda en l'assaig Proctor Modificat, realitzat segons UNE 103501. El preu no inclou la realització de l'assaig Proctor Modificat.
Codi |  | Unitat |  | Descripció | Rendiment | Preu unitari | Import
1 |  |  |  | Materials
mt01zah010a |  | t |  | Tot-u natural calcari. | 2.2 | 10 | 22
[5 empty] | Subtotal materials: |  | 22
2 |  |  |  | Equip i maquinària
mq04dua020b |  | h |  | Dúmper de descàrrega frontal de 2 t de càrrega útil. | 0.1 | 10.38 | 1.04
mq02rot030b |  | h |  | Compactadora tàndem autopropulsat, de 63 kW, de 9,65 t, amplada de treball 168 cm. | 0.1 | 45.92 | 4.59
mq02cia020j |  | h |  | Camió cisterna, de 8 m³ de capacitat. | 0.01 | 118.9 | 1.19
[5 empty] | Subtotal equip i maquinària: |  | 6.82
3 |  |  |  | Mà d'obra
mo113 |  | h |  | Peó ordinari construcció. | 0.035 | 23.81 | 0.83
[5 empty] | Subtotal mà d'obra: |  | 0.83
4 |  |  |  | Costos directes complementaris
|  | % |  | Costos directes complementaris | 2 | 29.65 | 0.59
[5 empty] | Costos directes (1+2+3+4): |  | 30.24